## Feuil1
REVERBERATION TIME CALCULATION (SABINE FORMULA)
Hz
| 125 | 250 | 500 | 1000 | 2000 | 4000
ceiling (m2) | 353.4 | 353.4 | 353.4 | 353.4 | 353.4 | 353.4
a concrete | 0.02 | 0.04 | 0.05 | 0.05 | 0.05 | 0.05
Α ceillings (m2) | 7.068 | 14.136 | 17.67 | 17.67 | 17.67 | 17.67
windows - glass panels | 48.7 | 48.7 | 48.7 | 48.7 | 48.7 | 48.7
a glass | 0.02 | 0.04 | 0.05 | 0.05 | 0.05 | 0.05
A windows | 0.974 | 1.948 | 2.435 | 2.435 | 2.435 | 2.435
Wall 1 | 144 | 144 | 144 | 144 | 144 | 144
concrete | 0.02 | 0.04 | 0.05 | 0.05 | 0.05 | 0.05
A Wall 1 | 2.88 | 5.76 | 7.2 | 7.2 | 7.2 | 7.2
Wall 2 | 144 | 144 | 144 | 144 | 144 | 144
a wall 2 | 0.02 | 0.04 | 0.05 | 0.05 | 0.05 | 0.05
A wall 2 | 2.88 | 5.76 | 7.2 | 7.2 | 7.2 | 7.2
Kathismata | 4 | 4 | 4 | 4 | 4 | 4
a velours | 0.12 | 0.36 | 0.45 | 0.52 | 0.5 | 0.44 | RT= 0,16 V/A
A kathismata | 0.48 | 1.44 | 1.8 | 2.08 | 2 | 1.76
Floord | 353.4 | 353.4 | 353.4 | 353.4 | 353.4 | 353.4 | volume (m3) | 970
a tiles | 0.01 | 0.01 | 0.01 | 0.01 | 0.02 | 0.03
A florr | 3.534 | 3.534 | 3.534 | 3.534 | 7.068 | 10.602
doors wooden | 3.38 | 3.38 | 3.38 | 3.38 | 3.38 | 3.38
a wood | 0.25 | 0.15 | 0.15 | 0.1 | 0.07 | 0.05
A doors | 0.845 | 0.507 | 0.507 | 0.338 | 0.2366 | 0.169
...
A Sunolo | 18.661 | 33.085 | 40.346 | 40.457 | 43.8096 | 47.036
RT (s) | 8.3168 | 4.6909 | 3.8467 | 3.8362 | 3.5426 | 3.2996
RT idéal (s) | 1.3799 | 1.1499 | 1.0454 | 1.0454 | 0.94083 | 0.84675