## Sheet1
Power (kW) | 1000 | 3000 | 10000 | 10000 |  | Power (kW) | 1000 | 3000 | 10000 | 10000
LHV[=]kJ/kg | 41200 | 41200 | 41200 | 50137.5 |  | μ_Α0 | 14.2448 | 14.2448 | 14.2448 | 17.2075
C (weight fraction) | 0.88 | 0.88 | 0.88 | 0.75 |  | μ_Α | 16.3815 | 16.3815 | 16.3815 | 19.7886
H | 0.12 | 0.12 | 0.12 | 0.25 |  | m_B | 0.024272 | 0.072816 | 0.24272 | 0.19945
S | 0 | 0 | 0 | 0 |  | kmol CO2 | 0.073333 | 0.073333 | 0.073333 | 0.0625
O | 0 | 0 | 0 | 0 |  | kmol H2O | 0.06 | 0.06 | 0.06 | 0.125
N | 0 | 0 | 0 | 0 |  | kmol N2 | 0.44626 | 0.44626 | 0.44626 | 0.53907
λ | 1.15 | 1.15 | 1.15 | 1.15 |  | kmol O2 | 0.015473 | 0.015473 | 0.015473 | 0.018691
P (MPa) | 0.1 | 0.1 | 0.1 | 0.1 |  | r | 0.22407 | 0.22407 | 0.22407 | 0.25159
CpG(T_Ge) | 1.3 | 1.3 | 1.3 | 1.3 |  | rH2O | 0.10083 | 0.10083 | 0.10083 | 0.16773
D_firetube[=]m | 0.6 | 0.87 | 1.3 | 1.3 |  | kG | 14.2203 | 11.256 | 8.6625 | 8.2486
L_firetube[=]m | 3 | 4.35 | 6.5 | 6.5 |  | ks | 2.7392 | 2.9127 | 3.1222 | 1.4364
ε_w | 0.85 | 0.85 | 0.85 | 0.85 |  | k_lum | 5.9255 | 5.4348 | 5.0631 | 3.5116
Α_f | 5.9346 | 12.4775 | 27.8597 | 27.8597 |  | k_non | 3.1863 | 2.5221 | 1.941 | 2.0753
| fuel oil | fuel oil | fuel oil | natural gas |  | ε_lum | 0.27383 | 0.34659 | 0.44699 | 0.33692
[6 empty] | ε_non | 0.15807 | 0.1792 | 0.20315 | 0.21558
[6 empty] | ε_f | 0.22174 | 0.27126 | 0.33727 | 0.22771
η | 0.8 | 0.8 | 0.8 | 0.8 |  | T_Ge (K) | 1228 | 1286 | 1356 | 1486
ΔΗ_vl, kJ/kg | 2700 | 2700 | 2700 | 2700 |  | ε | 0.21339 | 0.25887 | 0.31832 | 0.21891
m_st[=]kg/h | 1066.6667 | 3200 | 10666.6667 | 10666.6667 |  | T_Ga (K) | 2096.3335 | 2096.3335 | 2096.3335 | 2128.2121
[6 empty] | Bo | 0.82909 | 0.97517 | 1.1839 | 1.6171
D_b | 1.5 | 2.175 | 3.25 | 3.25 |  | x^2-Bo(1-x) | -0.00027959 | -0.00062511 | 0.00029106 | -0.00043318
V_water | 0.42632 | 1.2997 | 4.3362 | 4.3362 |  | T_Ge (K) | 1228.2929 | 1286.595 | 1355.7537 | 1486.3059
A_surface | 3.1177 | 6.5549 | 14.6358 | 14.6358 |  | T_Ge (oC) | 955.2929 | 1013.595 | 1082.7537 | 1213.3059
q_v[=]MW/m3 | 2.3457 | 2.3082 | 2.3061 | 2.3061 |  |  | fuel oil | fuel oil | fuel oil | natural gas
G_st[=]kg/m2/s | 95.0371 | 135.6058 | 202.4459 | 202.4459 | PREDICTION
[6 empty] | kG.r | 3.1863 | 2.5221 | 1.941 | 2.0753